## Hoja 1
RSG120 |  |  | m² | Piso de baldosas cerámicas "PORCELANATTO", colocadas en seco.
Piso mediante el sistema de colocación en seco Dry System "TAU CERÁMICA", de paneles de 600x600 mm y 17 mm de espesor, formados por un soporte base machihembrado de material polimérico, adherido a la parte inferior de una baldosa cerámica de gres porcelánico, estilo textil "PORCELANATTO", de 596x596 mm y 10,5 mm de espesor, para uso interior, colocados en seco sobre una lámina antideslizante de EPDM Dry Systal, con sistema de calefacción por folio radiante, Civis Termia y rejuntados con una mezcla de resinas sintéticas y áridos, de alta flexibilidad, Resi-cer.
Descompuesto | Ud | Descomposición |  |  | Rend. | Precio unitario | Precio partida
mt12pct026a | m² | Panel para el sistema de colocación en seco Dry System "TAU CERÁMICA" de 600x600 mm y 17 mm de espesor, formado por un soporte base machihembrado de material polimérico, adherido a la parte inferior de una baldosa cerámica de gres porcelánico, estilo textil "PORCELANATTO", de 596x596 mm y 10,5 mm de espesor; clasificación 2/2/A/2. |  |  | 1.05 | 39410.03 | 41380.53
mt12pct100 | Ud | Repercusión, por m², de instalación, bajo piso, del sistema de calefacción Civis Termia, para pisos de colocación en seco Dry System "TAU CERÁMICA", formado por panel para aislamiento térmico y acústico de poliestireno extruido de 2 cm de espesor, folios calefactores Cecatau, capa separadora de polietileno de 0,4 mm de espesor, elementos de regulación y control y piezas especiales. |  |  | 1 | 38138.74 | 38138.74
mt09mtc025 | kg | Mortero de alta flexibilidad a base de resinas sintéticas, Resi-cer "TAU CERÁMICA", con alta resistencia a agentes químicos, para el rejuntado de baldosas cerámicas. |  |  | 0.5 | 478.71 | 239.36
mt12pct050 | Ud | Lámina antideslizante de EPDM, Dry Systal "TAU CERÁMICA", de 3 mm de espesor, para el sistema Dry System, de colocación en seco de baldosas cerámicas. |  |  | 1.05 | 3051.1 | 3203.66
mo022 | h | Maestro 1ª solador. |  |  | 0.442 | 4244.76 | 1876.18
mo056 | h | Ayudante colocador de piso. |  |  | 0.221 | 2978.6 | 658.27
mo003 | h | Maestro 1ª calefactor. |  |  | 0.221 | 4387.57 | 969.65
mo095 | h | Ayudante calefactor. |  |  | 0.221 | 2973.06 | 657.05
| % | Medios auxiliares |  |  | 2 | 87123.44 | 1742.47
| % | Costes indirectos |  |  | 3 | 88865.91 | 2665.98
Coste de mantenimiento decenal: $ 15.560,42 en los primeros 10 años. | [5 empty] | Total: | 91531.89