## Hoja 1
RSI006 | m² |  | Preparación de superficie de radier de hormigón, para la posterior aplicación de un revestimiento.
Preparación de superficie de radier de hormigón, para la posterior aplicación de un revestimiento, mediante desbastado mecánico, obteniendo una rugosidad inferior a 2 mm.
Código |  | Unidad |  | Descripción | Cantidad | Precio unitario | Importe
1 |  |  |  | Maquinaria
mq06aca010 |  | h |  | Equipo de lijado o desbastado con disco de diamante para superficies de hormigón, con sistema de aspiración. | 0.104 | 3782.95 | 393.43
mq08gel010k |  | h |  | Grupo electrógeno insonorizado, trifásico, de 45 kVA de potencia. | 0.104 | 3530.26 | 367.15
[5 empty] | Subtotal maquinaria: |  | 760.58
2 |  |  |  | Mano de obra
mo020 |  | h |  | Maestro 1ª construcción. | 0.121 | 8689.02 | 1051.37
mo112 |  | h |  | Jornal especializado de construcción. | 0.121 | 6361.55 | 769.75
mo113 |  | h |  | Jornal construcción. | 0.061 | 6257.69 | 381.72
[5 empty] | Subtotal mano de obra: |  | 2202.84
3 |  |  |  | Herramientas
|  | % |  | Herramientas | 2 | 2963.42 | 59.27
[5 empty] | Costos directos (1+2+3): |  | 3022.69