## Hoja 1
RSI010 |  |  | m² | Piso industrial cementoso, sistema "BASF Construction Chemical".
Piso industrial cementoso con solera de hormigón simple de 10 cm de espesor, realizada con hormigón H20 (20) 20/6, no expuesto a ciclos hielo-deshielo, exposición a sulfatos despreciable, sin requerimiento de permeabilidad, docilidad blanda, preparado en central, con cemento grado normal, extendido y vibrado manual; acabado mediante platachado mecánico y tratado superficialmente con mortero de rodadura, MasterTop 100 "BASF Construction Chemical", color Gris Natural, con áridos de cuarzo, pigmentos y aditivos, rendimiento 5 kg/m².
Descompuesto | Ud | Descomposición |  |  | Rend. | Precio unitario | Precio partida
mt08aaa010a | m³ | Agua. |  |  | 0.018 | 1037.51 | 18.68
mt01arg000e | m³ | Arena cribada. |  |  | 0.048 | 11311.59 | 542.96
mt01arg001ei | m³ | Árido grueso homogeneizado, de tamaño máximo 20 mm. |  |  | 0.082 | 18495.98 | 1516.67
mt08cem000e | kg | Cemento gris en sacos. |  |  | 30.45 | 113.02 | 3441.46
mt09bnc010s | kg | Mortero de rodadura, MasterTop 100 "BASF Construction Chemical", color Gris Natural, compuesto de cemento, áridos seleccionados de cuarzo, pigmentos orgánicos y aditivos, con una densidad aparente de 1330 kg/m³, una resistencia a la compresión de 75000 kN/m² y una resistencia a la abrasión con método Böhme de 10,9 cm³ / 50 cm². |  |  | 5 | 338.92 | 1694.6
mq04dua020b | h | Dumper de descarga frontal de 2 t de carga útil. |  |  | 0.022 | 6395.76 | 140.71
mq06vib020 | h | Regla vibrante de 3 m. |  |  | 0.018 | 3222.04 | 58
mq06fra010 | h | Platacho mecánico de hormigón. |  |  | 0.634 | 3498.01 | 2217.74
mo019 | h | Maestro 1ª construcción. |  |  | 0.323 | 4244.76 | 1371.06
mo111 | h | Jornal construcción. |  |  | 0.618 | 2861.42 | 1768.36
mo110 | h | Jornal especializado de construcción. |  |  | 0.148 | 2920.74 | 432.27
| % | Medios auxiliares |  |  | 2 | 13202.51 | 264.05
| % | Costes indirectos |  |  | 3 | 13466.56 | 404
Coste de mantenimiento decenal: $ 7.767,51 en los primeros 10 años. | [5 empty] | Total: | 13870.56