## Hoja 1
RSI020 | m² | Piso industrial, sistema MasterTop 1700 Polykit "Master Builders Solutions".
Piso industrial, realizado con el sistema sistema MasterTop 1700 Polykit "Master Builders Solutions", constituido por radier de hormigón armado de 20 cm de espesor, realizada con hormigón HA-25/B/20/XC2 preparado en central, y vaciado desde camión, extendido y vibrado mecánico mediante extendedora, y malla electrosoldada sin economía de borde tipo C 139 de acero AT56-50H, separación 100x100 mm y Ø longitudinal 4,2 mm como armadura de reparto, colocada sobre separadores homologados; capa de rodadura de 0,5 a 1,0 de espesor, con recubrimiento de resina epoxi, MasterTop 1710 Polykit "Master Builders Solutions", y capa de acabado, de resina epoxi de color blanco RAL 1013. El precio no incluye la base del radier ni la ejecución y el sellado de las juntas.
Código |  |  | Unidad | Descripción | Cantidad | Precio unitario | Importe
1 |  |  |  | Materiales
mt10haf010ctLe |  |  | m³ | Hormigón HA-25/B/20/XC2, preparado en central. | 0.21 | 57882.7 | 12155.4
mt07ame110ada |  |  | m² | Malla electrosoldada sin economía de borde tipo C 139 de acero AT56-50H, separación 100x100 mm, con barras longitudinales de 4,2 mm de diámetro y barras transversales de 4,2 mm de diámetro, según NCh 218.Of77. | 1.2 | 1941.35 | 2329.62
mt07aco020j |  |  | Ud | Separador homologado para pisos continuos. | 2 | 32.28 | 64.56
mt09bnc060b |  |  | kg | Resina epoxi incolora, MasterTop 1700 A7 "Master Builders Solutions", para sistemas de pisos. | 0.209 | 8323.51 | 1739.61
mt09bnc061b |  |  | kg | Endurecedor y catalizador, MasterTop 1700 B7 "Master Builders Solutions", para resina epoxi de aplicación en sistemas de pisos. | 0.327 | 13777 | 4505.09
mt09bnc062a |  |  | kg | Pigmento en pasta MasterTop X1 "Master Builders Solutions", para mezclar con el endurecedor de resina epoxi, de aplicación en sistemas de pisos. | 0.055 | 24571.8 | 1351.45
mt15bas130b |  |  | kg | Árido de cuarzo natural, MasterTop F1 WE "Master Builders Solutions", de granulometría comprendida entre 0,1 y 0,4 mm, para utilizar como carga mineral en combinación con resinas epoxi o poliuretano. | 0.182 | 1399.14 | 254.64
[5 empty] | Subtotal materiales: |  | 22400.3
2 |  |  |  | Maquinaria
mq06ext010 |  |  | h | Extendedora para pisos de hormigón. | 0.009 | 44192 | 397.73
[5 empty] | Subtotal maquinaria: |  | 397.73
3 |  |  |  | Mano de obra
mo121 |  |  | h | Oficial 1ª aplicador de pisos industriales. | 0.348 | 5945.27 | 2068.95
mo122 |  |  | h | Ayudante aplicador de pisos industriales. | 0.51 | 4437.97 | 2263.36
[5 empty] | Subtotal mano de obra: |  | 4332.31
4 |  |  |  | Herramientas
|  |  | % | Herramientas | 2 | 27130.4 | 542.61
Coste de mantenimiento decenal: $ 15.496,87 en los primeros 10 años. |  |  |  |  | Costos directos (1+2+3+4): |  | 27673