## Hoja 1
RSK030 | m² | Limpieza de piso de piedra natural.
Limpieza de piso de piedra natural, formado por baldosas de mármol en estado de conservación regular, eliminando manchas, sales, eflorescencias salinas y microorganismos, mediante el vertido sobre la superficie de una disolución acuosa de ácido acético, cepillado, aclarado y posterior aplicación de líquido decapante específico para mármol; considerando un grado de complejidad medio.
Código |  |  | Unidad | Descripción | Cantidad | Precio unitario | Importe
1 |  |  |  | Materiales
mt08lim070 |  |  | l | Ácido acético. | 2.42 | 757.84 | 1833.97
mt08aaa010a |  |  | m³ | Agua. | 0.012 | 924.2 | 11.09
mt08lim080f |  |  | kg | Decapante específico para mármol. | 0.121 | 5563.71 | 673.21
[5 empty] | Subtotal materiales: |  | 2518.27
2 |  |  |  | Mano de obra
mo020 |  |  | h | Maestro 1ª construcción. | 0.359 | 8689.02 | 3119.36
mo077 |  |  | h | Ayudante construcción. | 0.18 | 6494.86 | 1169.07
[5 empty] | Subtotal mano de obra: |  | 4288.43
3 |  |  |  | Herramientas
|  |  | % | Herramientas | 2 | 6806.7 | 136.13
[5 empty] | Costos directos (1+2+3): |  | 6942.83