## Hoja 1
RSK052 | m² |  | Fresado mecánico de suelo de hormigón.
Fresado mecánico de suelo de hormigón, eliminando la lechada superficial, obteniendo una rugosidad de aproximadamente 4 mm, eliminando las partes débiles, para proceder posteriormente a la aplicación de un revestimiento (no incluido en este precio).
Código |  | Unidad |  | Descripción | Cantidad | Precio unitario | Importe
1 |  |  |  | Maquinaria
mq06fre010 |  | h |  | Equipo de fresado manual para piso de hormigón, con sistema de aspiración. | 0.162 | 4150.22 | 672.34
mq08gel010k |  | h |  | Grupo electrógeno insonorizado, trifásico, de 45 kVA de potencia. | 0.162 | 3530.26 | 571.9
[5 empty] | Subtotal maquinaria: |  | 1244.24
2 |  |  |  | Mano de obra
mo020 |  | h |  | Maestro 1ª construcción. | 0.189 | 8689.02 | 1642.22
mo112 |  | h |  | Jornal especializado de construcción. | 0.189 | 6361.55 | 1202.33
mo113 |  | h |  | Jornal construcción. | 0.094 | 6257.69 | 588.22
[5 empty] | Subtotal mano de obra: |  | 3432.77
3 |  |  |  | Herramientas
|  | % |  | Herramientas | 2 | 4677.01 | 93.54
[5 empty] | Costos directos (1+2+3): |  | 4770.55