## Hoja 1
RSL020 | m | Guardapolvos laminado.
Guardapolvos de MDF, de 58x12 mm, recubierto con una lámina plástica de imitación de madera, color a elegir, fijado al paramento mediante clavos. Incluso cera de relleno para el sellado de orificios.
Código |  | Unidad | Descripción | Cantidad | Precio unitario | Importe
1 |  |  | Materiales
mt18rma040b |  | m | Guardapolvos de MDF, de 58x12 mm, recubierto con una lámina plástica de imitación de madera, color a elegir, y resistencia a la abrasión AC3. | 1.05 | 2086.6 | 2190.93
mt18mva150a |  | Ud | Clavo de acero galvanizado con cabeza perdida, de 1,4 mm de diámetro y 25 mm de longitud. | 2.5 | 13.91 | 34.78
mt22www080 |  | kg | Cera de relleno, para tapar defectos superficiales de la madera. | 0.008 | 41958.1 | 335.66
|  |  |  | Subtotal materiales: |  | 2561.37
2 |  |  | Mano de obra
mo028 |  | h | Maestro 1ª instalador de pavimentos laminados. | 0.162 | 8689.02 | 1407.62
|  |  |  | Subtotal mano de obra: |  | 1407.62
3 |  |  | Herramientas
|  | % | Herramientas | 2 | 3968.99 | 79.38
Coste de mantenimiento decenal: $ 1.174,03 en los primeros 10 años. |  |  |  | Costos directos (1+2+3): |  | 4048.37