## Hoja 1
RSL020 | m |  | Guardapolvos laminado.
Guardapolvos de MDF, de 41x22 mm, recubierto con una lámina plástica de imitación de madera, color a elegir, fijado al paramento mediante clavos.
Descompuesto |  | Ud |  | Descomposición | Rend. | Precio unitario | Precio partida
mt18rma040h |  | m |  | Guardapolvos de MDF, de 41x22 mm, recubierto con una lámina plástica de imitación de madera, color a elegir, y resistencia a la abrasión AC3; incluso parte proporcional de clavos sin cabeza para clavado directo sobre el paramento. | 1.05 | 3470.74 | 3644.28
mo028 |  | h |  | Maestro 1ª instalador de pavimentos laminados. | 0.096 | 4822.11 | 462.92
|  | % |  | Medios auxiliares | 2 | 4107.2 | 82.14
|  | % |  | Costes indirectos | 3 | 4189.34 | 125.68
Coste de mantenimiento decenal: $ 1.251,36 en los primeros 10 años. | [5 empty] | Total: | 4315.02