## Hoja 1
RSL020 |  | m |  | Guardapolvos laminado.
Guardapolvos de MDF, de 90x18 mm, recubierto con una lámina plástica de imitación de madera, color a elegir, con sección para alojamiento de clips, fijado al paramento mediante clips.
Descompuesto | Ud |  | Descomposición |  | Rend. | Precio unitario | Precio partida
mt18rma040d | m |  | Guardapolvos de MDF, de 90x18 mm, recubierto con una lámina plástica de imitación de madera, color a elegir, con sección para alojamiento de clips y resistencia a la abrasión AC3; incluso parte proporcional de clips de sujeción y elementos de anclaje al paramento. |  | 1.05 | 3999.62 | 4199.6
mt18rma050 | Ud |  | Clip para guardapolvos. |  | 3 | 99.16 | 297.48
mo028 | h |  | Maestro 1ª instalador de pavimentos laminados. |  | 0.096 | 4822.11 | 462.92
| % |  | Medios auxiliares |  | 2 | 4960 | 99.2
| % |  | Costes indirectos |  | 3 | 5059.2 | 151.78
Coste de mantenimiento decenal: $ 1.511,18 en los primeros 10 años. | [5 empty] | Total: | 5210.98