## Hoja 1
RSL020 | m |  |  | Guardapolvos laminado.
Guardapolvos de MDF, de 90x18 mm, recubierto con una lámina plástica de imitación de madera, color a elegir, fijado al paramento mediante adhesivo de montaje.
Descompuesto |  | Ud | Descomposición |  | Rend. | Precio unitario | Precio partida
mt18rma040f |  | m | Guardapolvos de MDF, de 90x18 mm, recubierto con una lámina plástica de imitación de madera, color a elegir, y resistencia a la abrasión AC3. |  | 1.05 | 3470.74 | 3644.28
mt18mva070 |  | l | Adhesivo tipo D3 (antihumedad). |  | 0.05 | 1051.14 | 52.56
mo028 |  | h | Maestro 1ª instalador de pavimentos laminados. |  | 0.096 | 4822.11 | 462.92
|  | % | Medios auxiliares |  | 2 | 4159.76 | 83.2
|  | % | Costes indirectos |  | 3 | 4242.96 | 127.29
Coste de mantenimiento decenal: $ 1.267,37 en los primeros 10 años. | [5 empty] | Total: | 4370.25