## Hoja 1
RSM050 | m |  | Guardapolvos de madera.
Guardapolvos de madera maciza de pino, de 60x10 mm, acabado barnizado en taller, fijado al paramento mediante adhesivo.
Código |  | Unidad |  | Descripción | Cantidad | Precio unitario | Importe
1 |  |  |  | Materiales
mt18rma010ac |  | m |  | Guardapolvos de madera maciza de pino, de 60x10 mm, acabado barnizado en taller. | 1.05 | 2364.82 | 2483.06
mt18mva070 |  | l |  | Adhesivo, para interiores con presencia de humedad persistente y exteriores a la intemperie. | 0.05 | 2496.97 | 124.85
[5 empty] | Subtotal materiales: |  | 2607.91
2 |  |  |  | Mano de obra
mo025 |  | h |  | Maestro 1ª instalador de pavimentos de madera. | 0.135 | 8689.02 | 1173.02
[5 empty] | Subtotal mano de obra: |  | 1173.02
3 |  |  |  | Herramientas
|  | % |  | Herramientas | 2 | 3780.93 | 75.62
Coste de mantenimiento decenal: $ 802,93 en los primeros 10 años. |  |  |  |  | Costos directos (1+2+3): |  | 3856.55