## Hoja 1
RSN010 | m² |  |  | Revestimientos continuos sintéticos.
Piso continuo para interiores realizado mediante la aplicación de revestimiento rugoso para parking, sobre piso interior de aglomerado asfáltico (no incluido en este precio).
Código |  | Unidad | Descripción |  | Cantidad | Precio unitario | Importe
1 |  |  | Materiales
mt47adc140a |  | kg | Mortero a base de resinas acrílicas. |  | 2 | 871.77 | 1743.54
mt47adc020a |  | kg | Mortero bicomponente a base de resinas acrílico-epoxi. |  | 0.8 | 7305.89 | 5844.71
mt47adc030a |  | kg | Pintura bicomponente a base de resinas acrílico-epoxi. |  | 0.2 | 7899.93 | 1579.99
[5 empty] | Subtotal materiales: |  | 9168.24
2 |  |  | Mano de obra
mo020 |  | h | Maestro 1ª construcción. |  | 0.449 | 4823.28 | 2165.65
mo077 |  | h | Ayudante construcción. |  | 0.513 | 3551.52 | 1821.93
mo113 |  | h | Jornal construcción. |  | 0.513 | 3416.2 | 1752.51
[5 empty] | Subtotal mano de obra: |  | 5740.09
3 |  |  | Herramientas
|  | % | Herramientas |  | 2 | 14908.33 | 298.17
Coste de mantenimiento decenal: $ 7.147,06 en los primeros 10 años. |  |  |  |  | Costos directos (1+2+3): |  | 15206.5