## Hoja 1
RSN020 |  | m² | Piso continuo de hormigón tratado superficialmente con recubrimiento cementoso.
Piso continuo de hormigón simple de 10 cm de espesor, realizado con hormigón H20 (20) 20/6, no expuesto a ciclos hielo-deshielo, exposición a sulfatos despreciable, sin requerimiento de permeabilidad, docilidad blanda, preparado en central, con cemento grado normal, extendido y vibrado manual; tratado superficialmente con mortero de rodadura, color Gris Natural, con áridos de cuarzo, pigmentos y aditivos, rendimiento 3 kg/m², con acabado platachado mecánico.
Código | Unidad | Descripción |  | Cantidad | Precio unitario | Importe
1 |  | Materiales
mt08aaa010a | m³ | Agua. |  | 0.018 | 833.48 | 15
mt01arg000e | m³ | Arena cribada. |  | 0.048 | 10012.68 | 480.61
mt01arg001em | m³ | Árido grueso homogeneizado de tamaño máximo 20 mm. |  | 0.082 | 16372.08 | 1342.51
mt08cem000e | kg | Cemento gris en sacos. |  | 30.45 | 90.8 | 2764.86
mt09bnc010a | kg | Mortero de rodadura, color Gris Natural, compuesto de cemento, áridos seleccionados de cuarzo, pigmentos orgánicos y aditivos, con una densidad aparente de 1330 kg/m³, una resistencia a la compresión de 75000 kN/m² y una resistencia a la abrasión según el método Böhme de 10,9 cm³ / 50 cm². |  | 3 | 257.38 | 772.14
|  |  |  | Subtotal materiales: |  | 5375.12
2 |  | Maquinaria
mq04dua020b | h | Dumper de descarga frontal de 2 t de carga útil. |  | 0.022 | 5014.54 | 110.32
mq06vib020 | h | Regla vibrante de 3 m. |  | 0.018 | 2526.21 | 45.47
mq06fra010 | h | Platacho mecánico de hormigón. |  | 0.634 | 2742.58 | 1738.8
|  |  |  | Subtotal maquinaria: |  | 1894.59
3 |  | Mano de obra
mo020 | h | Maestro 1ª construcción. |  | 0.323 | 4823.28 | 1557.92
mo113 | h | Jornal construcción. |  | 0.618 | 3416.2 | 2111.21
mo112 | h | Jornal especializado de construcción. |  | 0.148 | 3487.02 | 516.08
|  |  |  | Subtotal mano de obra: |  | 4185.21
4 |  | Herramientas
| % | Herramientas |  | 2 | 11454.92 | 229.1
Coste de mantenimiento decenal: $ 6.543,05 en los primeros 10 años. |  |  |  | Costos directos (1+2+3+4): |  | 11684.02