## Hoja 1
RSN021 |  |  | m² | Tratamiento superficial para pisos de hormigón.
Tratamiento superficial a base de impregnación epoxi en base acuosa, incolora, para endurecimiento, consolidación y efecto antipolvo en pisos de hormigón, aplicada en una mano, con un rendimiento mínimo por mano de 0,2 kg/m².
Código | Unidad | Descripción |  |  | Cantidad | Precio unitario | Importe
1 |  | Materiales
mt09bnc050a | kg | Impregnación epoxi en base acuosa, incolora, para endurecimiento, consolidación y efecto antipolvo en pisos de hormigón. |  |  | 0.2 | 3907.49 | 781.5
[5 empty] | Subtotal materiales: |  | 781.5
2 |  | Mano de obra
mo020 | h | Maestro 1ª construcción. |  |  | 0.128 | 4823.28 | 617.38
mo113 | h | Jornal construcción. |  |  | 0.128 | 3416.2 | 437.27
[5 empty] | Subtotal mano de obra: |  | 1054.65
3 |  | Herramientas
| % | Herramientas |  |  | 2 | 1836.15 | 36.72
Coste de mantenimiento decenal: $ 2.247,44 en los primeros 10 años. |  |  |  |  | Costos directos (1+2+3): |  | 1872.87