## Hoja 1
RSN130 | m | Sellado de junta en piso continuo de hormigón, con masilla.
Sellado de junta de 10 mm de anchura y 20 mm de profundidad en piso continuo de hormigón, mediante colocación de cordón de polietileno expandido de celdas cerradas, de sección circular de 6 mm de diámetro como obturador de fondo; aplicación con brocha de imprimación monocomponente a base de poliuretano, incolora en los bordes de la junta; y posterior aplicación con pistola manual o neumática, de masilla elastómera monocomponente a base de poliuretano, de color blanco, como material de sellado.
Código |  | Unidad | Descripción | Cantidad | Precio unitario | Importe
1 |  |  | Materiales
mt27wav020b |  | m | Cinta adhesiva de pintor, de 50 mm de anchura. | 2 | 138.5 | 277
mt15bas010c |  | m | Cordón de polietileno expandido de celdas cerradas, de sección circular de 15 mm de diámetro, para el relleno de fondo de junta. | 1.05 | 87.66 | 92.04
mt15bas020a |  | l | Imprimación monocomponente a base de poliuretano, incolora, para mejorar la cohesión de los bordes de la junta a sellar e incrementar la adherencia con la masilla selladora. | 0.01 | 22253.7 | 222.54
mt15bas030a |  | Ud | Cartucho de masilla elastómera monocomponente a base de poliuretano, de color blanco, de 600 ml, tipo F-25 HM según ISO 11600, de alta adherencia y de endurecimiento rápido, con elevadas propiedades elásticas, resistencia a la intemperie, al envejecimiento y a los rayos UV, apta para estar en contacto con agua potable, dureza Shore A aproximada de 35 y alargamiento en rotura > 600%, según ISO 11600. | 0.167 | 7209.73 | 1204.02
|  |  |  | Subtotal materiales: |  | 1795.6
2 |  |  | Mano de obra
mo020 |  | h | Maestro 1ª construcción. | 0.279 | 8327.21 | 2323.29
|  |  |  | Subtotal mano de obra: |  | 2323.29
3 |  |  | Herramientas
|  | % | Herramientas | 2 | 4118.89 | 82.38
Coste de mantenimiento decenal: $ 7.772,35 en los primeros 10 años. |  |  |  | Costos directos (1+2+3): |  | 4201.27