## Hoja 1
RSO010 | m² |  | Piso de corcho.
Piso de corcho, formado por losetas de corcho, de 600x300x6 mm, peso 3,305 kg/m², Euroclase Dfl-s1 de reacción al fuego, color a elegir. COLOCACIÓN: en interiores con adhesivo vinílico en dispersión acuosa. IMPRIMACIÓN: imprimación monocomponente, a base de copolímeros acrílicos, previo lijado de la superficie. ACABADO: barniz al agua de poliuretano bicomponente, acabado brillante.
Código |  | Unidad |  | Descripción | Cantidad | Precio unitario | Importe
1 |  |  |  | Materiales
mt18mlv010b |  | m² |  | Loseta de corcho, de 600x300x6 mm, peso 3,305 kg/m², Euroclase Dfl-s1 de reacción al fuego, color a elegir. | 1.05 | 21724.3 | 22810.52
mt18mlv020b |  | l |  | Adhesivo vinílico en dispersión acuosa, para interiores con presencia de humedad persistente y exteriores a la intemperie. | 1 | 1848.59 | 1848.59
mt27baj080b |  | l |  | Imprimación monocomponente, a base de copolímeros acrílicos. | 0.1 | 8120.67 | 812.07
mt27baj090e |  | l |  | Barniz al agua de poliuretano bicomponente, acabado brillante. | 0.1 | 19692.6 | 1969.26
[5 empty] | Subtotal materiales: |  | 27440.44
2 |  |  |  | Mano de obra
mo011 |  | h |  | Maestro 1ª montador. | 0.612 | 8929.75 | 5465.01
mo080 |  | h |  | Ayudante montador. | 0.612 | 6494.86 | 3974.85
[5 empty] | Subtotal mano de obra: |  | 9439.86
3 |  |  |  | Herramientas
|  | % |  | Herramientas | 2 | 36880.3 | 737.61
Coste de mantenimiento decenal: $ 6.018,87 en los primeros 10 años. |  |  |  |  | Costos directos (1+2+3): |  | 37617.91