## Hoja 1
RSO011 | m |  | Guardapolvos de corcho.
Guardapolvos de corcho en piezas de 700x70x8 mm. COLOCACIÓN: en interiores con adhesivo vinílico en dispersión acuosa.
Código |  | Unidad |  | Descripción | Cantidad | Precio unitario | Importe
1 |  |  |  | Materiales
mt18rmb010 |  | m |  | Guardapolvos de corcho en piezas de 700x70x8 mm, acabado barnizado en taller. | 1.05 | 2121.38 | 2227.45
mt18mlv020b |  | l |  | Adhesivo vinílico en dispersión acuosa, para interiores con presencia de humedad persistente y exteriores a la intemperie. | 0.05 | 1848.59 | 92.43
[5 empty] | Subtotal materiales: |  | 2319.88
2 |  |  |  | Mano de obra
mo011 |  | h |  | Maestro 1ª montador. | 0.135 | 8929.75 | 1205.52
[5 empty] | Subtotal mano de obra: |  | 1205.52
3 |  |  |  | Herramientas
|  | % |  | Herramientas | 2 | 3525.4 | 70.51
Coste de mantenimiento decenal: $ 647,26 en los primeros 10 años. |  |  |  |  | Costos directos (1+2+3): |  | 3595.91