## Hoja 1
RSP015 | m² | Sistema "BUTECH" de piso de piedra natural.
Piso de baldosas de mármol Crema Levante, para interiores, 60x30x2 cm, acabado pulido, colocadas sobre capa de refuerzo de 4 cm de mortero de cemento 1:4 armado con malla electrosoldada sin economía de borde tipo C 139 de acero AT56-50H, realizada sobre lámina fonoaislante multicapa Fonopac "BUTECH" de 2,5 mm de espesor, que actúa como aislamiento acústico, recibidas con adhesivo cementoso mejorado, C2 TE S1, deformable, con deslizamiento reducido y tiempo abierto ampliado, One-flex Gris Premium "BUTECH" y rejuntadas con mortero de juntas cementoso Colorstuk 0-4 "BUTECH", tipo CG 2, color Manhattan, para juntas de hasta 4 mm.
Código |  | Unidad | Descripción | Cantidad | Precio unitario | Importe
1 |  |  | Materiales
mt16sab010a |  | m² | Lámina fonoaislante multicapa Fonopac "BUTECH" de 2,5 mm de espesor, constituida por una lámina de caucho sintético EPDM de 1 kg/m² adherida a una lámina de polietileno reticulado de alta densidad de 2 mm de espesor. | 1.05 | 5967.42 | 6265.79
mt16sab020 |  | m | Cinta autoadhesiva para sellado de solapes en láminas de aislamiento acústico Cintex de "BUTECH". | 2 | 466.63 | 933.26
mt07ame110ada |  | m² | Malla electrosoldada sin economía de borde tipo C 139 de acero AT56-50H, separación 100x100 mm, con barras longitudinales de 4,2 mm de diámetro y barras transversales de 4,2 mm de diámetro, según NCh 218.Of77. | 1.05 | 1992.97 | 2092.62
mt09mor010e |  | m³ | Mortero de cemento CEM II/B-P 32,5 N tipo M-10, confeccionado en obra con 380 kg/m³ de cemento y una proporción en volumen 1/4. | 0.04 | 77241.6 | 3089.66
mt09mcb010g |  | kg | Adhesivo cementoso mejorado, C2 TE S1, deformable, con deslizamiento reducido y tiempo abierto ampliado, One-flex Gris Premium "BUTECH", para la colocación en capa fina de piso y revestimientos de mármol y material cerámico en interiores, exteriores y piscinas, a base de cementos de alta resistencia, áridos seleccionados y alto contenido en resinas sintéticas. | 4 | 1297.98 | 5191.92
mt18bmn010nha |  | m² | Baldosa de mármol nacional, Crema Levante pulido, 60x30x2 cm. | 1.05 | 13527.3 | 14203.67
mt09mcb020a |  | kg | Mortero de juntas cementoso Colorstuk 0-4 "BUTECH", tipo CG2, color Manhattan, para juntas de hasta 4 mm, a base de cementos de alta resistencia, áridos seleccionados, pigmentos y aditivos específicos, para todo tipo de piezas cerámicas y piedras naturales. | 1.5 | 1912.21 | 2868.32
mt09mcb030a |  | kg | Aditivo de látex Cl-stuk, "BUTECH", para incrementar la resistencia mecánica y la flexibilidad y disminuir la absorción de agua de morteros de rejuntado. | 1.25 | 932.92 | 1166.15
|  |  |  | Subtotal materiales: |  | 35811.39
2 |  |  | Mano de obra
mo020 |  | h | Maestro 1ª construcción. | 0.202 | 7491.89 | 1513.36
mo113 |  | h | Jornal construcción. | 0.337 | 5394.68 | 1818.01
mo023 |  | h | Maestro 1ª solador. | 0.446 | 7491.89 | 3341.38
mo061 |  | h | Ayudante solador. | 0.446 | 5601.45 | 2498.25
|  |  |  | Subtotal mano de obra: |  | 9171
3 |  |  | Herramientas
|  | % | Herramientas | 2 | 44982.39 | 899.65
Coste de mantenimiento decenal: $ 4.129,38 en los primeros 10 años. |  |  |  | Costos directos (1+2+3): |  | 45882.04