## Hoja 1
RSS010 | m² | Piso de caucho.
Piso de caucho, color negro, con botones, suministrado en rollos de 1000x12000x2,5 mm. Colocación en obra: con adhesivo de contacto, sobre capa fina de nivelación. El precio no incluye la capa fina de nivelación.
Código |  | Unidad | Descripción | Cantidad | Precio unitario | Importe
1 |  |  | Materiales
mt18dww010a |  | kg | Adhesivo de contacto a base de resina acrílica en dispersión acuosa, para piso de goma, caucho, linóleo, PVC, moqueta y textil. | 0.25 | 3213.37 | 803.34
mt18dsi010i |  | m² | Lámina de caucho, color negro, con botones; suministrada en rollos de 1000x12000x2,5 mm. | 1.05 | 18278.7 | 19192.6
|  |  |  | Subtotal materiales: |  | 19995.9
2 |  |  | Mano de obra
mo026 |  | h | Maestro 1ª instalador de revestimientos flexibles. | 0.216 | 8689.02 | 1876.83
mo064 |  | h | Ayudante instalador de revestimientos flexibles. | 0.108 | 6494.86 | 701.44
|  |  |  | Subtotal mano de obra: |  | 2578.27
3 |  |  | Herramientas
|  | % | Herramientas | 2 | 22574.2 | 451.48
Coste de mantenimiento decenal: $ 9.440,52 en los primeros 10 años. |  |  |  | Costos directos (1+2+3): |  | 23025.7