## Hoja 1
RSS010 | m² |  | Piso de goma.
Piso de goma de color uniforme, suministrada en losetas de 610x610x3 mm, colocado con adhesivo de contacto.
Código |  | Unidad |  | Descripción | Cantidad | Precio unitario | Importe
1 |  |  |  | Materiales
mt18dww010 |  | kg |  | Adhesivo de contacto a base de resina acrílica en dispersión acuosa, para piso de goma, caucho, linóleo, PVC, moqueta y textil. | 0.25 | 2994.47 | 748.62
mt18dsi010q |  | m² |  | Loseta de goma de 610x610x3 mm, acabado de color uniforme. | 1.05 | 16268.7 | 17082.1
[5 empty] | Subtotal materiales: |  | 17830.7
2 |  |  |  | Mano de obra
mo026 |  | h |  | Maestro 1ª instalador de revestimientos flexibles. | 0.177 | 5466.67 | 967.6
mo064 |  | h |  | Ayudante instalador de revestimientos flexibles. | 0.088 | 4063.51 | 357.59
[5 empty] | Subtotal mano de obra: |  | 1325.19
3 |  |  |  | Herramientas
|  | % |  | Herramientas | 2 | 19155.9 | 383.12
Coste de mantenimiento decenal: $ 8.011,00 en los primeros 10 años. |  |  |  |  | Costos directos (1+2+3): |  | 19539