## Hoja 1
RSS021 | m² |  | Piso de linóleo en losetas.
Piso de linóleo, de 2,5 mm de espesor, con tratamiento antiestático, acabado marmolado, color a elegir, suministrado en losetas de 50x50 cm; peso total: 3150 g/m²; clasificación al uso, según ISO 10874: clase 23 para uso doméstico; clase 34 para uso comercial; clase 42 para uso industrial; reducción del ruido de impactos 6 dB, según ISO 10140; Euroclase Cfl-s1 de reacción al fuego. Colocación en obra: con adhesivo a base de copolímeros acrílicos modificados en dispersión acuosa, sobre capa fina de nivelación. El precio no incluye la capa fina de nivelación.
Código |  | Unidad |  | Descripción | Cantidad | Precio unitario | Importe
1 |  |  |  | Materiales
mt18adq020a |  | kg |  | Adhesivo a base de copolímeros acrílicos modificados en dispersión acuosa, sin disolventes, color beige, para aplicar en interiores, para el encolado de pisos de PVC, linóleo y moqueta. | 0.375 | 2847.1 | 1067.66
mt18dsi021a |  | m² |  | Loseta homogénea de linóleo, de 50x50 cm y 2,5 mm de espesor, con tratamiento antiestático, obtenida mediante proceso de calandrado y compactado de harinas de corcho y madera, aceite de linaza, resinas y pigmentos naturales, y revestida por su cara inferior con yute; acabado marmolado, color a elegir; peso total: 3150 g/m²; clasificación al uso, según ISO 10874: clase 23 para uso doméstico; clase 34 para uso comercial; clase 42 para uso industrial; reducción del ruido de impactos 6 dB, según ISO 10140; Euroclase Cfl-s1 de reacción al fuego. | 1.05 | 19569.4 | 20547.9
[5 empty] | Subtotal materiales: |  | 21615.5
2 |  |  |  | Mano de obra
mo026 |  | h |  | Maestro 1ª instalador de revestimientos flexibles. | 0.27 | 8689.02 | 2346.04
mo064 |  | h |  | Ayudante instalador de revestimientos flexibles. | 0.135 | 6494.86 | 876.81
[5 empty] | Subtotal mano de obra: |  | 3222.85
3 |  |  |  | Herramientas
|  | % |  | Herramientas | 2 | 24838.4 | 496.77
Coste de mantenimiento decenal: $ 10.387,42 en los primeros 10 años. |  |  |  |  | Costos directos (1+2+3): |  | 25335.2