## Hoja 1
RSS100 | m | Guardapolvos de PVC.
Guardapolvos soldable de PVC, de 105x40 mm, fijado con adhesivo y soldado a tope por termofusión al piso.
Descompuesto |  | Ud | Descomposición | Rend. | Precio unitario | Precio partida
mt18dww020 |  | l | Adhesivo de cloropreno, de base solvente monocomponente. | 0.105 | 3082.88 | 323.7
mt18rpv030a |  | m | Guardapolvos soldable de PVC, de 105x40 mm y 2 mm de espesor, color, suministrado en rollos de 25 m de longitud. | 1.05 | 5307.64 | 5573.02
mo025 |  | h | Maestro 1ª instalador de revestimientos flexibles. | 0.147 | 4244.76 | 623.98
|  | % | Medios auxiliares | 2 | 6520.7 | 130.41
|  | % | Costes indirectos | 3 | 6651.11 | 199.53
Coste de mantenimiento decenal: $ 1.233,12 en los primeros 10 años. |  |  |  |  | Total: | 6850.64