## Hoja 1
RSS100 | m | Guardapolvos de PVC.
Guardapolvos semirrígido de PVC expandido, de 100 mm de altura, fijado con adhesivo.
Código |  | Unidad | Descripción | Cantidad | Precio unitario | Importe
1 |  |  | Materiales
mt18dww020a |  | l | Adhesivo de cloropreno, de base solvente monocomponente. | 0.1 | 2980.08 | 298.01
mt18rpv020c |  | m | Guardapolvos semirrígido de PVC expandido, de 100 mm de altura y 5 mm de espesor, color, suministrado en tramos de 3 m de longitud. | 1.05 | 4018.55 | 4219.48
|  |  |  | Subtotal materiales: |  | 4517.49
2 |  |  | Mano de obra
mo026 |  | h | Maestro 1ª instalador de revestimientos flexibles. | 0.163 | 5466.67 | 891.07
|  |  |  | Subtotal mano de obra: |  | 891.07
3 |  |  | Herramientas
|  | % | Herramientas | 2 | 5408.56 | 108.17
Coste de mantenimiento decenal: $ 993,01 en los primeros 10 años. |  |  |  | Costos directos (1+2+3): |  | 5516.73