## Hoja 1
RST010 | m² |  | Piso flexible textil.
Piso de moqueta de fibra sintética 100% poliamida, suministrada en losetas de 50x50 cm, acabada en pelo cortado, colocada con adhesivo de contacto.
Descompuesto |  | Ud |  | Descomposición | Rend. | Precio unitario | Precio partida
mt18dww010 |  | kg |  | Adhesivo de contacto a base de resina acrílica en dispersión acuosa, para piso de goma, caucho, linóleo, PVC, moqueta y textil. | 0.25 | 3054.25 | 763.56
mt18dte010d |  | m² |  | Moqueta de fibra sintética 100% poliamida, suministrada en losetas de 50x50 cm, fabricada por proceso tufting, acabada en pelo cortado. | 1.05 | 20864.11 | 21907.32
mo027 |  | h |  | Maestro1ª instalador de moquetas y revestimientos textiles. | 0.256 | 4822.11 | 1234.46
mo065 |  | h |  | Ayudante instalador de moquetas y revestimientos textiles. | 0.256 | 3550.66 | 908.97
|  | % |  | Medios auxiliares | 2 | 24814.31 | 496.29
|  | % |  | Costes indirectos | 3 | 25310.6 | 759.32
Coste de mantenimiento decenal: $ 10.688,67 en los primeros 10 años. | [5 empty] | Total: | 26069.92