## Hoja 1
RST010 | m² |  |  | Piso flexible textil.
Piso de moqueta de fibra sintética 80% poliamida y 20% poliéster, suministrada en losetas de 50x50 cm, acabada en pelo cortado, colocada con adhesivo de contacto.
Descompuesto |  | Ud | Descomposición |  | Rend. | Precio unitario | Precio partida
mt18dww010 |  | kg | Adhesivo de contacto a base de resina acrílica en dispersión acuosa, para piso de goma, caucho, linóleo, PVC, moqueta y textil. |  | 0.25 | 3054.25 | 763.56
mt18dte010h |  | m² | Moqueta de fibra sintética 80% poliamida y 20% poliéster, suministrada en losetas de 50x50 cm, fabricada por proceso tufting, acabada en pelo cortado. |  | 1.05 | 14154.01 | 14861.71
mo027 |  | h | Maestro1ª instalador de moquetas y revestimientos textiles. |  | 0.256 | 4822.11 | 1234.46
mo065 |  | h | Ayudante instalador de moquetas y revestimientos textiles. |  | 0.256 | 3550.66 | 908.97
|  | % | Medios auxiliares |  | 2 | 17768.7 | 355.37
|  | % | Costes indirectos |  | 3 | 18124.07 | 543.72
Coste de mantenimiento decenal: $ 7.653,79 en los primeros 10 años. | [5 empty] | Total: | 18667.79