## Hoja 1
RST100 | m | Guardapolvos de PVC para piso textil.
Guardapolvos de PVC con fibra dura, de 60 mm de altura, color a elegir. Colocación en obra: con adhesivo.
Código |  | Unidad | Descripción | Cantidad | Precio unitario | Importe
1 |  |  | Materiales
mt18dww010a |  | kg | Adhesivo de contacto a base de resina acrílica en dispersión acuosa, para piso de goma, caucho, linóleo, PVC, moqueta y textil. | 0.05 | 3213.37 | 160.67
mt18rpv050a |  | m | Guardapolvos de PVC con fibra dura, de 60 mm de altura, color a elegir, suministrado en tramos de 2,55 m de longitud. | 1.05 | 1773.61 | 1862.29
|  |  |  | Subtotal materiales: |  | 2022.96
2 |  |  | Mano de obra
mo027 |  | h | Maestro1ª instalador de moquetas y revestimientos textiles. | 0.067 | 8689.02 | 582.16
|  |  |  | Subtotal mano de obra: |  | 582.16
3 |  |  | Herramientas
|  | % | Herramientas | 2 | 2605.12 | 52.1
Coste de mantenimiento decenal: $ 478,30 en los primeros 10 años. |  |  |  | Costos directos (1+2+3): |  | 2657.22