## Hoja 1
RSY011 | m² |  | Reparación de piso de hormigón impreso, con mortero.
Reparación de piso de hormigón impreso con mortero endurecedor, color Blanco, compuesto de aglomerantes hidráulicos, áridos silíceos seleccionados, resinas sintéticas, aditivos catalizadores y colorantes inorgánicos, rendimiento 4,5 kg/m²; acabado impreso en relieve, previa aplicación de desmoldeante en polvo, color incoloro y capa de sellado final con resina en base acuosa, incolora. El precio no incluye la preparación del soporte.
Código |  | Unidad |  | Descripción | Cantidad | Precio unitario | Importe
1 |  |  |  | Materiales
mt09hip005ba |  | kg |  | Mortero endurecedor, color Blanco, compuesto de aglomerantes hidráulicos, áridos silíceos seleccionados, resinas sintéticas, aditivos catalizadores y colorantes inorgánicos, de alta resistencia a la abrasión. | 4.5 | 336.33 | 1513.49
mt09hip020i |  | kg |  | Desmoldeante en polvo, color incoloro, compuesto de agentes antiadherentes y colorantes inorgánicos, aplicado en pisos continuos de hormigón impreso. | 0.1 | 2476.76 | 247.68
mt09hip030b |  | l |  | Resina en base acuosa, incolora, para el curado y la protección de pisos continuos de hormigón impreso, formada por una dispersión de resina acrílica estirenada. | 0.1 | 1905.35 | 190.54
[5 empty] | Subtotal materiales: |  | 1951.71
2 |  |  |  | Maquinaria
mq08lch040 |  | h |  | Hidrolimpiadora a presión. | 0.174 | 3378.94 | 587.94
[5 empty] | Subtotal maquinaria: |  | 587.94
3 |  |  |  | Mano de obra
mo041 |  | h |  | Maestro 1ª construcción de obra civil. | 0.27 | 8689.02 | 2346.04
mo087 |  | h |  | Ayudante construcción de obra civil. | 0.27 | 6494.86 | 1753.61
[5 empty] | Subtotal mano de obra: |  | 4099.65
4 |  |  |  | Herramientas
|  | % |  | Herramientas | 2 | 6639.3 | 132.79
Coste de mantenimiento decenal: $ 812,65 en los primeros 10 años. |  |  |  |  | Costos directos (1+2+3+4): |  | 6772.09