## Hoja 1
RSY021 | m² |  | Encerado de piso cerámico poroso.
Encerado de piso cerámico poroso ubicado en el interior, mediante la aplicación de una mano de cera vegetal de carnaúba.
Código |  | Unidad |  | Descripción | Cantidad | Precio unitario | Importe
1 |  |  |  | Materiales
mt08lim090b |  | kg |  | Cera vegetal de carnaúba, obtenida a partir de la hoja de palma de carnaúba, para encerado de suelos. | 0.15 | 4237.27 | 635.59
[5 empty] | Subtotal materiales: |  | 635.59
2 |  |  |  | Mano de obra
mo112 |  | h |  | Jornal especializado de construcción. | 0.101 | 3973.8 | 401.35
mo113 |  | h |  | Jornal construcción. | 0.068 | 3903.77 | 265.46
[5 empty] | Subtotal mano de obra: |  | 666.81
3 |  |  |  | Herramientas
|  | % |  | Herramientas | 2 | 1302.4 | 26.05
Coste de mantenimiento decenal: $ 863,49 en los primeros 10 años. |  |  |  |  | Costos directos (1+2+3): |  | 1328.45