## Hoja 1
RSY030 | m² | Rejuntado de piso de piedra natural.
Rejuntado de piso de piedra natural con juntas enrasadas de 2 mm de anchura, mediante mortero de juntas cementoso mejorado, con absorción de agua reducida y resistencia elevada a la abrasión tipo CG 2 W A, color blanco, para juntas de 2 a 15 mm, previa eliminación del material de juntas existente con medios manuales.
Código |  | Unidad | Descripción | Cantidad | Precio unitario | Importe
1 |  |  | Materiales
mt09mcp020bB |  | kg | Mortero de juntas cementoso mejorado, con absorción de agua reducida y resistencia elevada a la abrasión, tipo CG2 W A, color blanco, para juntas de 2 a 15 mm, a base de cemento de alta resistencia, áridos seleccionados, aditivos especiales y pigmentos, con efecto antimoho, antiverdín y preventivo de las eflorescencias, hidrorrepelente, especial para rejuntado de todo tipo de piezas cerámicas y piedras naturales en zonas de proliferación de microorganismos. | 0.03 | 1027.3 | 30.82
|  |  |  | Subtotal materiales: |  | 30.82
2 |  |  | Maquinaria
mq08lch030 |  | h | Equipo de chorro de aire a presión. | 0.059 | 2093.47 | 123.51
|  |  |  | Subtotal maquinaria: |  | 123.51
3 |  |  | Mano de obra
mo077 |  | h | Ayudante construcción. | 0.337 | 6494.86 | 2188.77
mo113 |  | h | Jornal construcción. | 0.337 | 6257.69 | 2108.84
|  |  |  | Subtotal mano de obra: |  | 4297.61
4 |  |  | Herramientas
|  | % | Herramientas | 2 | 4451.94 | 89.04
Coste de mantenimiento decenal: $ 2.043,44 en los primeros 10 años. |  |  |  | Costos directos (1+2+3+4): |  | 4540.98