## Hoja 1
RSY031 | m² |  | Encerado de piso de piedra natural.
Encerado de piso de piedra natural, mediante la aplicación de una mano de cera microcristalina.
Código |  | Unidad |  | Descripción | Cantidad | Precio unitario | Importe
1 |  |  |  | Materiales
mt08lim090c |  | kg |  | Cera microcristalina, obtenida a partir del proceso de refinado del petróleo, para encerado de suelos. | 0.15 | 5079.14 | 761.87
[5 empty] | Subtotal materiales: |  | 761.87
2 |  |  |  | Mano de obra
mo112 |  | h |  | Jornal especializado de construcción. | 0.135 | 3973.8 | 536.46
mo113 |  | h |  | Jornal construcción. | 0.068 | 3903.77 | 265.46
[5 empty] | Subtotal mano de obra: |  | 801.92
3 |  |  |  | Herramientas
|  | % |  | Herramientas | 2 | 1563.79 | 31.28
Coste de mantenimiento decenal: $ 1.036,80 en los primeros 10 años. |  |  |  |  | Costos directos (1+2+3): |  | 1595.07