## Hoja 1
RSY031 | m² |  | Encerado de piso de piedra natural.
Encerado de piso de piedra natural, mediante la aplicación de dos manos de cera microcristalina.
Código |  | Unidad |  | Descripción | Cantidad | Precio unitario | Importe
1 |  |  |  | Materiales
mt08lim090c |  | kg |  | Cera microcristalina, obtenida a partir del proceso de refinado del petróleo, para encerado de suelos. | 0.25 | 5079.14 | 1269.79
[5 empty] | Subtotal materiales: |  | 1269.79
2 |  |  |  | Mano de obra
mo112 |  | h |  | Jornal especializado de construcción. | 0.156 | 3973.8 | 619.91
mo113 |  | h |  | Jornal construcción. | 0.068 | 3903.77 | 265.46
[5 empty] | Subtotal mano de obra: |  | 885.37
3 |  |  |  | Herramientas
|  | % |  | Herramientas | 2 | 2155.16 | 43.1
Coste de mantenimiento decenal: $ 1.428,87 en los primeros 10 años. |  |  |  |  | Costos directos (1+2+3): |  | 2198.26