## Hoja 1
RSY042 | m² |  | Tratamiento de acabado superficial de piso de terrazo.
Reparación de piso de terrazo mediante rebaje.
Código |  | Unidad |  | Descripción | Cantidad | Precio unitario | Importe
1 |  |  |  | Maquinaria
mq08war150 |  | h |  | Pulidora para pisos de piedra natural o de terrazo, compuesta por platos giratorios a los que se acoplan una serie de muelas abrasivas, refrigeradas con agua. | 0.174 | 3048.4 | 530.42
[5 empty] | Subtotal maquinaria: |  | 530.42
2 |  |  |  | Mano de obra
mo037 |  | h |  | Maestro 1ª pulidor de pisos. | 0.27 | 8689.02 | 2346.04
mo075 |  | h |  | Ayudante pulidor de pisos. | 0.067 | 6494.86 | 435.16
[5 empty] | Subtotal mano de obra: |  | 2781.2
3 |  |  |  | Herramientas
|  | % |  | Herramientas | 2 | 3311.62 | 66.23
Coste de mantenimiento decenal: $ 4.357,43 en los primeros 10 años. |  |  |  |  | Costos directos (1+2+3): |  | 3377.85