## Hoja 1
RTF005 | m² |  | Cielo falso registrable de paneles de lana de roca.
Cielo falso registrable suspendido, situado a una altura menor de 4 m, constituido por: ESTRUCTURA: perfilería vista T 24, con suela de 24 mm de anchura, de acero galvanizado, color blanco, comprendiendo perfiles primarios y secundarios, suspendidos de la losa o elemento soporte con varillas y cuelgues; PANELES: paneles acústicos autosoportantes de lana de roca, compuestos por módulos de 600x600x15 mm, acabado liso color blanco con canto recto. Incluso perfiles angulares, fijaciones para el anclaje de los perfiles y accesorios de montaje.
Código |  | Unidad |  | Descripción | Cantidad | Precio unitario | Importe
1 |  |  |  | Materiales
mt16pag010a |  | m² |  | Panel acústico autosoportante de lana mineral, de resistencia térmica 0,4 m²K/W, Euroclase A1 de reacción al fuego, compuesto por módulos de 600x600x15 mm, acabado liso color blanco con canto recto para perfilería vista T 24. | 1.02 | 16497 | 16826.9
mt12fpg040ij |  | m |  | Perfil primario T 24 24x38x3700 mm, color blanco, de acero galvanizado. | 0.7 | 458.77 | 321.14
mt12fpg040la |  | m |  | Perfil secundario T 24 24x38x600 mm, color blanco, de acero galvanizado. | 1.5 | 458.77 | 688.16
mt12fpg030hk |  | m |  | Perfil angular 24/24/3000 mm, color blanco, de acero galvanizado. | 0.4 | 337.34 | 134.94
mt12fac020b |  | Ud |  | Varilla metálica de acero galvanizado de 6 mm de diámetro. | 2 | 222.57 | 445.14
mt12fac050 |  | Ud |  | Accesorios para la instalación de cielos falsos registrables. | 1 | 1119.81 | 1119.81
[5 empty] | Subtotal materiales: |  | 19536.1
2 |  |  |  | Mano de obra
mo015 |  | h |  | Maestro 1ª montador de cielos falsos. | 0.263 | 8929.75 | 2348.52
mo082 |  | h |  | Ayudante montador de cielos falsos. | 0.263 | 6494.86 | 1708.15
[5 empty] | Subtotal mano de obra: |  | 4056.67
3 |  |  |  | Herramientas
|  | % |  | Herramientas | 2 | 23592.8 | 471.86
Coste de mantenimiento decenal: $ 6.016,15 en los primeros 10 años. |  |  |  |  | Costos directos (1+2+3): |  | 24064.6