## Hoja 1
RTJ010 | m² |  | Cielo falso registrable de lamas de PVC.
Cielo falso registrable suspendido, situado a una altura menor de 4 m, constituido por: ESTRUCTURA: perfil metálico oculto fijado a la losa o elemento soporte con varillas y cuelgues; LAMAS DE PVC: lamas de PVC, de 85 mm de anchura, con 15 mm de separación, color blanco. Incluso perfiles de remate perimetral, fijaciones para el anclaje de los perfiles y accesorios de montaje.
Código |  | Unidad |  | Descripción | Cantidad | Precio unitario | Importe
1 |  |  |  | Materiales
mt12fpv010a |  | m |  | Lama de PVC, horizontal, de 85 mm de anchura, con 15 mm de separación, color blanco, para cielos falsos registrables con perfil oculto. | 10.2 | 1404.98 | 14330.8
mt12fpv020a |  | m |  | Perfil de unión en H de PVC, color blanco, para cielos falsos registrables de lamas. | 8 | 959.84 | 7678.72
mt12fpv020e |  | m |  | Perfil de remate perimetral de PVC, color blanco, para cielos falsos registrables de lamas. | 4 | 959.84 | 3839.36
mt12fpv030 |  | m |  | Soporte de suspensión de techo, de acero galvanizado, para cielos falsos registrables de lamas. | 1.5 | 2622.16 | 3933.24
mt12fac020a |  | Ud |  | Varilla metálica de acero galvanizado de 3 mm de diámetro. | 3.5 | 194.75 | 681.63
mt12fac021 |  | kg |  | Alambre de acero galvanizado de 0,7 mm de diámetro. | 0.1 | 785.96 | 78.6
[5 empty] | Subtotal materiales: |  | 30542.35
2 |  |  |  | Mano de obra
mo015 |  | h |  | Maestro 1ª montador de cielos falsos. | 0.289 | 8929.75 | 2580.7
mo082 |  | h |  | Ayudante montador de cielos falsos. | 0.289 | 6494.86 | 1877.01
[5 empty] | Subtotal mano de obra: |  | 4457.71
3 |  |  |  | Herramientas
|  | % |  | Herramientas | 2 | 35000.06 | 700
Coste de mantenimiento decenal: $ 6.069,01 en los primeros 10 años. |  |  |  |  | Costos directos (1+2+3): |  | 35700.06