## Hoja 1
RTM015 | m² |  | Cielo falso registrable de paneles de lana de madera.
Cielo falso registrable suspendido, situado a una altura menor de 4 m, formado por paneles ligeros de lana de madera, de 600x600 mm y 20 mm de espesor, con perfilería vista. El precio incluye la resolución de encuentros y puntos singulares.
Código |  | Unidad |  | Descripción | Cantidad | Precio unitario | Importe
1 |  |  |  | Materiales
mt16vkt010ha |  | m² |  | Panel ligero de lana de madera, de 600x600 mm y 20 mm de espesor, formado por virutas de madera de 1,5 mm de diámetro aglomeradas con cemento, resistencia térmica 0,2777 m²K/W, conductividad térmica 0,072 W/(mK), densidad 390 kg/m³, factor de resistencia a la difusión del vapor de agua 0,4 y Euroclase B-s1, d0 de reacción al fuego, para aislamiento térmico y acústico y protección frente a incendios, en edificación. | 1.02 | 10061.55 | 10262.78
mt12fpg040ita |  | m |  | Perfil primario T 24 24x33x3700 mm, color blanco, de acero galvanizado. | 1.05 | 396.09 | 415.89
mt12fpg040jpa |  | m |  | Perfil secundario T 24 24x33x600 mm, color blanco, de acero galvanizado. | 1.05 | 396.09 | 415.89
mt12fpg040jra |  | m |  | Perfil secundario T 24 24x33x1200 mm, color blanco, de acero galvanizado. | 1.05 | 396.09 | 415.89
mt12fpg030hk |  | m |  | Perfil angular 24/24/3000 mm, color blanco, de acero galvanizado. | 0.5 | 314.36 | 157.18
mt12psg210a |  | Ud |  | Cuelgue para cielos falsos suspendidos. | 0.9 | 390.79 | 351.71
mt12psg210b |  | Ud |  | Seguro para la fijación del cuelgue, en cielos falsos suspendidos. | 0.9 | 62.76 | 56.48
mt12psg210c |  | Ud |  | Conexión superior para fijar la varilla al cuelgue, en cielos falsos suspendidos. | 0.9 | 483.18 | 434.86
mt12psg190 |  | Ud |  | Varilla de cuelgue. | 0.9 | 213.57 | 192.21
mt12psg220 |  | Ud |  | Fijación compuesta por taco y tornillo 5x27. | 0.9 | 41.68 | 37.51
[5 empty] | Subtotal materiales: |  | 12740.4
2 |  |  |  | Mano de obra
mo015 |  | h |  | Maestro 1ª montador de cielos falsos. | 0.238 | 5628.66 | 1339.62
mo082 |  | h |  | Ayudante montador de cielos falsos. | 0.238 | 4063.51 | 967.12
[5 empty] | Subtotal mano de obra: |  | 2306.74
3 |  |  |  | Herramientas
|  | % |  | Herramientas | 2 | 15047.14 | 300.94
Coste de mantenimiento decenal: $ 3.479,41 en los primeros 10 años. |  |  |  |  | Costos directos (1+2+3): |  | 15348.08