## Hoja 1
RTP040 | m | Oscuro de escayola, para solución perimetral de techo.
Oscuro de escayola, de 3x5x110 cm, para solución perimetral de techo, recibido con cola para escayola. Incluso accesorios de fijación.
Código |  |  | Unidad | Descripción | Cantidad | Precio unitario | Importe
1 |  |  |  | Materiales
mt12rea060a |  |  | m | Oscuro de escayola, de 3x5x110 cm. | 1.05 | 1230.83 | 1292.37
mt09eyc030 |  |  | kg | Cola para escayola. | 0.15 | 211.57 | 31.74
[5 empty] | Subtotal materiales: |  | 1324.11
2 |  |  |  | Mano de obra
mo035 |  |  | h | Maestro 1ª escayolista. | 0.211 | 8689.02 | 1833.38
[5 empty] | Subtotal mano de obra: |  | 1833.38
3 |  |  |  | Herramientas
|  |  | % | Herramientas | 2 | 3157.49 | 63.15
Coste de mantenimiento decenal: $ 676,33 en los primeros 10 años. |  |  |  |  | Costos directos (1+2+3): |  | 3220.64