## Hoja 1
RTP060 | m | Friso de escayola, para solución perimetral de techo.
Friso de escayola, de 7,5x9x120 cm, para solución perimetral de techo, recibido con cola para escayola. Incluso accesorios de fijación.
Código |  |  | Unidad | Descripción | Cantidad | Precio unitario | Importe
1 |  |  |  | Materiales
mt12rea110a |  |  | m | Friso de escayola, de 7,5x9x120 cm. | 1.05 | 4147.55 | 4354.93
mt09eyc030 |  |  | kg | Cola para escayola. | 0.36 | 211.57 | 76.17
[5 empty] | Subtotal materiales: |  | 4431.1
2 |  |  |  | Mano de obra
mo035 |  |  | h | Maestro 1ª escayolista. | 0.237 | 8689.02 | 2059.3
[5 empty] | Subtotal mano de obra: |  | 2059.3
3 |  |  |  | Herramientas
|  |  | % | Herramientas | 2 | 6490.4 | 129.81
Coste de mantenimiento decenal: $ 1.390,24 en los primeros 10 años. |  |  |  |  | Costos directos (1+2+3): |  | 6620.21