## Hoja 1
RTP250 | Ud | Aplique de escayola.
Aplique de escayola, de 14x37x15 cm, recibido con cola para escayola. Incluso accesorios de fijación.
Código |  |  | Unidad | Descripción | Cantidad | Precio unitario | Importe
1 |  |  |  | Materiales
mt12rea210a |  |  | Ud | Aplique de escayola, de 14x37x15 cm. | 1.05 | 10600.1 | 11130.1
mt09eyc030 |  |  | kg | Cola para escayola. | 0.01 | 211.57 | 2.12
[5 empty] | Subtotal materiales: |  | 11132.2
2 |  |  |  | Mano de obra
mo035 |  |  | h | Maestro 1ª escayolista. | 0.197 | 8689.02 | 1711.74
[5 empty] | Subtotal mano de obra: |  | 1711.74
3 |  |  |  | Herramientas
|  |  | % | Herramientas | 2 | 12844 | 256.88
Coste de mantenimiento decenal: $ 2.751,18 en los primeros 10 años. |  |  |  |  | Costos directos (1+2+3): |  | 13100.9