## Hoja 1
RTV010 | m² |  | Cielo falso registrable de lamas de PVC.
Cielo falso registrable, situado a una altura menor de 4 m, formado por lamas de PVC, de 85 mm de anchura, con 15 mm de separación, color blanco, con fijación mediante varillas metálicas. El precio incluye la resolución de encuentros y puntos singulares.
Código |  | Unidad |  | Descripción | Cantidad | Precio unitario | Importe
1 |  |  |  | Materiales
mt12fpv010a |  | m |  | Lama de PVC, horizontal, de 85 mm de anchura, con 15 mm de separación, color blanco, para cielos falsos registrables con perfil oculto. | 10.2 | 1309.27 | 13354.55
mt12fpv020a |  | m |  | Perfil de unión en H de PVC, color blanco, para cielos falsos registrables de lamas. | 8 | 894.45 | 7155.6
mt12fpv020e |  | m |  | Perfil de remate perimetral de PVC, color blanco, para cielos falsos registrables de lamas. | 4 | 894.45 | 3577.8
mt12fpv030 |  | m |  | Soporte de suspensión de techo, de acero galvanizado, para cielos falsos registrables de lamas. | 1.5 | 2443.54 | 3665.31
mt12fac020a |  | Ud |  | Varilla metálica de acero galvanizado de 3 mm de diámetro. | 3.5 | 181.48 | 635.18
mt12fac021 |  | kg |  | Alambre de acero galvanizado de 0,7 mm de diámetro. | 0.1 | 732.42 | 73.24
[5 empty] | Subtotal materiales: |  | 28461.68
2 |  |  |  | Mano de obra
mo015 |  | h |  | Maestro 1ª montador de cielos falsos. | 0.291 | 5628.66 | 1637.94
mo082 |  | h |  | Ayudante montador de cielos falsos. | 0.291 | 4063.51 | 1182.48
[5 empty] | Subtotal mano de obra: |  | 2820.42
3 |  |  |  | Herramientas
|  | % |  | Herramientas | 2 | 31282.1 | 625.64
Coste de mantenimiento decenal: $ 5.424,32 en los primeros 10 años. |  |  |  |  | Costos directos (1+2+3): |  | 31907.74