## Hoja 1
RYP010 | m² | Limpieza de paramento de fachada.
Limpieza manual de paramento de fachada con presencia de manchas de moho o humedad mediante la aplicación de solución de agua y lejía al 10%, con un rendimiento de 0,3 l/m² y aclarado posterior de la superficie con abundante agua limpia hasta eliminar los residuos del producto aplicado.
Código |  |  | Unidad | Descripción | Cantidad | Precio unitario | Importe
1 |  |  |  | Materiales
mt27pfj130a |  |  | l | Solución de agua y lejía al 10%. | 0.3 | 3488.26 | 1046.48
mt08aaa010a |  |  | m³ | Agua. | 0.001 | 924.2 | 0.92
[5 empty] | Subtotal materiales: |  | 1047.4
2 |  |  |  | Mano de obra
mo039 |  |  | h | Maestro 1ª revocador. | 0.063 | 8689.02 | 547.41
mo111 |  |  | h | Jornal especializado revocador. | 0.063 | 6462.53 | 407.14
[5 empty] | Subtotal mano de obra: |  | 954.55
3 |  |  |  | Herramientas
|  |  | % | Herramientas | 2 | 2001.95 | 40.04
[5 empty] | Costos directos (1+2+3): |  | 2041.99