## Hoja 1
RYP020 | m² |  | Eliminación de capa de pintura en paramento de fachada.
Eliminación de capa de pintura plástica, acabado liso, aplicada sobre paramento de fachada, con medios manuales, aplicación con brocha de 0,18 l/m² de decapante universal de alta eficiencia, impregnando la pintura existente, eliminándola con espátula una vez reblandecida y lavado posterior con chorro de agua caliente a presión hasta eliminar los restos de decapante.
Código |  | Unidad |  | Descripción | Cantidad | Precio unitario | Importe
1 |  |  |  | Materiales
mt27pfj201a |  | l |  | Decapante universal de alta eficiencia, a base de disolventes orgánicos, para aplicar con brocha o rodillo. | 0.18 | 11028.5 | 1985.13
mt08aaa010a |  | m³ |  | Agua. | 0.01 | 924.2 | 9.24
[5 empty] | Subtotal materiales: |  | 1994.37
2 |  |  |  | Maquinaria
mq08lch020a |  | h |  | Equipo de chorro de agua a presión. | 1.159 | 3782.95 | 4384.44
[5 empty] | Subtotal maquinaria: |  | 4384.44
3 |  |  |  | Mano de obra
mo039 |  | h |  | Maestro 1ª revocador. | 0.082 | 8689.02 | 712.5
mo111 |  | h |  | Jornal especializado revocador. | 0.082 | 6462.53 | 529.93
[5 empty] | Subtotal mano de obra: |  | 1242.43
4 |  |  |  | Herramientas
|  | % |  | Herramientas | 2 | 7621.24 | 152.42
[5 empty] | Costos directos (1+2+3+4): |  | 7773.66