## Hoja 1
RYY010 | m² |  | Reparación de revestimiento de mortero con defectos superficiales, con mortero acrílico.
Reparación de revestimiento de mortero con defectos superficiales mediante aplicación de capa de mortero a base de cemento hidráulico, tixotrópico y modificado con polímeros, de color gris, con resistencia a compresión a 28 días mayor de 15 N/mm², Euroclase F de reacción al fuego, de 3 mm de espesor medio, con un rendimiento de 5,4 kg/m², para proceder posteriormente a su acabado final (no incluido en este precio).
Código |  | Unidad |  | Descripción | Cantidad | Precio unitario | Importe
1 |  |  |  | Materiales
mt09reh094a |  | kg |  | Mortero a base de cemento hidráulico, tixotrópico y modificado con polímeros, de color gris, con resistencia a compresión a 28 días mayor de 15 N/mm², Euroclase F de reacción al fuego, compuesto de cemento, resinas especiales y arena, con efecto protector frente a la carbonatación y resistencia a la intemperie, para reparación superficial y acabado de estructuras de hormigón. | 5.4 | 674.3 | 3641.22
[5 empty] | Subtotal materiales: |  | 3641.22
2 |  |  |  | Mano de obra
mo039 |  | h |  | Maestro 1ª revocador. | 0.126 | 8689.02 | 1094.82
mo111 |  | h |  | Jornal especializado revocador. | 0.126 | 6462.53 | 814.28
[5 empty] | Subtotal mano de obra: |  | 1909.1
3 |  |  |  | Herramientas
|  | % |  | Herramientas | 2 | 5550.32 | 111.01
[5 empty] | Costos directos (1+2+3): |  | 5661.33