## Hoja 1
RYY011 | m² |  | Reparación de revestimiento de mortero con fisuras generalizadas y defectos superficiales, con mortero acrílico y malla.
Reparación de revestimiento de mortero con fisuras generalizadas y defectos superficiales mediante aplicación de una primera capa de mortero a base de cemento hidráulico, tixotrópico y modificado con polímeros, de color gris, con resistencia a compresión a 28 días mayor de 15 N/mm², Euroclase F de reacción al fuego, colocación de malla de fibra de vidrio, antiálcalis y aplicación de una segunda capa del mismo mortero, hasta alcanzar un espesor medio total de 5 mm, con un rendimiento de 9 kg/m², para proceder posteriormente a su acabado final (no incluido en este precio).
Código |  | Unidad |  | Descripción | Cantidad | Precio unitario | Importe
1 |  |  |  | Materiales
mt09var030a |  | m² |  | Malla de fibra de vidrio tejida, con impregnación de PVC, de 10x10 mm de luz de malla, antiálcalis, de 115 a 125 g/m² y 500 µm de espesor, para armar revoques tradicionales, afinados y morteros. | 1.05 | 936.96 | 983.81
mt09reh094a |  | kg |  | Mortero a base de cemento hidráulico, tixotrópico y modificado con polímeros, de color gris, con resistencia a compresión a 28 días mayor de 15 N/mm², Euroclase F de reacción al fuego, compuesto de cemento, resinas especiales y arena, con efecto protector frente a la carbonatación y resistencia a la intemperie, para reparación superficial y acabado de estructuras de hormigón. | 9 | 674.3 | 6068.7
[5 empty] | Subtotal materiales: |  | 7052.51
2 |  |  |  | Mano de obra
mo039 |  | h |  | Maestro 1ª revocador. | 0.188 | 8689.02 | 1633.54
mo111 |  | h |  | Jornal especializado revocador. | 0.188 | 6462.53 | 1214.96
[5 empty] | Subtotal mano de obra: |  | 2848.5
3 |  |  |  | Herramientas
|  | % |  | Herramientas | 2 | 9901.01 | 198.02
[5 empty] | Costos directos (1+2+3): |  | 10099.03