## Hoja 1
SAL040 | Ud | Lavatorio mural, de porcelana sanitaria, "ROCA".
Lavatorio de porcelana sanitaria, mural, modelo Diverta "ROCA", color Blanco, de 750x440 mm, equipado con grifería monomando de repisa para lavatorio, con cartucho cerámico y limitador de caudal a 6 l/min, acabado cromado, modelo Thesis, y desagüe, acabado cromado. Incluso juego de fijación y silicona para sellado de juntas.
Código |  | Unidad | Descripción | Cantidad | Precio unitario | Importe
1 |  |  | Materiales
mt30lpr060a |  | Ud | Lavatorio de porcelana sanitaria, mural, modelo Diverta "ROCA", color Blanco, de 750x440 mm, con juego de fijación. | 1 | 428506 | 428506
mt31gmo101a |  | Ud | Grifería monomando de repisa para lavatorio, con cartucho cerámico y limitador de caudal a 6 l/min, acabado cromado, modelo Thesis "ROCA", con tragacadenilla y enlaces de alimentación flexibles. | 1 | 344668 | 344668
mt36www005d |  | Ud | Acoplamiento a pared acodado con plafón, ABS, serie B, acabado cromado, para evacuación de aguas residuales (a baja y alta temperatura) en el interior de los edificios, enlace mixto de 1 1/4"x40 mm de diámetro, con válvula de desagüe. | 1 | 39075.5 | 39075.5
mt30lla010 |  | Ud | Llave de regulación de 1/2", para lavatorio o bidé, acabado cromado. | 2 | 27041.1 | 54082.2
mt30www005 |  | Ud | Cartucho de 300 ml de silicona ácida monocomponente, fungicida, para sellado de juntas en ambientes húmedos. | 0.012 | 9980.73 | 119.77
|  |  |  | Subtotal materiales: |  | 866451.47
2 |  |  | Mano de obra
mo008 |  | h | Maestro 1ª gasfitero. | 1.609 | 8929.75 | 14367.97
|  |  |  | Subtotal mano de obra: |  | 14367.97
3 |  |  | Herramientas
|  | % | Herramientas | 2 | 880819.44 | 17616.39
Coste de mantenimiento decenal: $ 134.765,35 en los primeros 10 años. |  |  |  | Costos directos (1+2+3): |  | 898435.83