## Hoja 1
SGI010 | Ud | Grifería temporizada para inodoro.
Grifería temporizada, instalación vista formada por fluxor para inodoro, de latón cromado, con tiempo de flujo de 7 segundos, caudal de 1,5 l/s, conexión macho para la entrada de agua de 3/4". Incluso elementos de conexión y una llave de paso.
Código |  | Unidad | Descripción | Cantidad | Precio unitario | Importe
1 |  |  | Materiales
mt31gmp400ab |  | Ud | Fluxor para inodoro, de latón cromado, con tiempo de flujo de 7 segundos, caudal de 1,5 l/s, conexión macho para la entrada de agua de 3/4"; incluso elementos de conexión y una llave de paso. | 1 | 85035.8 | 85035.8
mt31gmp500a |  | Ud | Tubo de descarga, de 520x200 mm y 28 mm de diámetro. | 1 | 34336.4 | 34336.4
mt37www010 |  | Ud | Material auxiliar para instalaciones de agua potable. | 1 | 975.23 | 975.23
|  |  |  | Subtotal materiales: |  | 120347
2 |  |  | Mano de obra
mo008 |  | h | Maestro 1ª gasfitero. | 0.644 | 8929.75 | 5750.76
|  |  |  | Subtotal mano de obra: |  | 5750.76
3 |  |  | Herramientas
|  | % | Herramientas | 2 | 126098 | 2521.96
Coste de mantenimiento decenal: $ 87.101,55 en los primeros 10 años. |  |  |  | Costos directos (1+2+3): |  | 128620