## Hoja 1
SMA045 | Ud |  | Toallero para baño.
Toallero de barra, de acero inoxidable AISI 304, acabado satinado, de 430x90 mm. Fijación al soporte con las sujeciones suministradas por el fabricante.
Código |  | Unidad |  | Descripción | Cantidad | Precio unitario | Importe
1 |  |  |  | Materiales
mt31abp061bq |  | Ud |  | Toallero de barra, de acero inoxidable AISI 304, acabado satinado, de 430x90 mm. | 1 | 55377.1 | 55377.1
[5 empty] | Subtotal materiales: |  | 55377.1
2 |  |  |  | Mano de obra
mo107 |  | h |  | Ayudante gasfitero. | 0.257 | 6483.02 | 1666.14
[5 empty] | Subtotal mano de obra: |  | 1666.14
3 |  |  |  | Herramientas
|  | % |  | Herramientas | 2 | 57043.2 | 1140.86
Coste de mantenimiento decenal: $ 102.985,82 en los primeros 10 años. |  |  |  |  | Costos directos (1+2+3): |  | 58184.1