## Hoja 1
UME010 | Ud |  | Basurero metálico.
Basurero de acero electrocincado, con soporte vertical, de tipo basculante con llave, boca circular, de 60 litros de capacidad, de lámina perforada de 1 mm de espesor pintada con pintura de poliéster color, dimensiones totales 785x380x360, con tacos y tornillos de acero a una superficie soporte (no incluida en este precio).
Código |  | Unidad |  | Descripción | Cantidad | Precio unitario | Importe
1 |  |  |  | Materiales
mt52mug400i |  | Ud |  | Basurero de acero electrocincado, con soporte vertical, de tipo basculante con llave, boca circular, de 60 litros de capacidad, de lámina perforada de 1 mm de espesor pintada con pintura de poliéster color, dimensiones totales 785x380x360. | 1 | 140192 | 140192
mt52mug200e |  | Ud |  | Repercusión, en la colocación de basurero, de elementos de fijación sobre superficie soporte: tacos y tornillos de acero. | 1 | 2757.02 | 2757.02
[5 empty] | Subtotal materiales: |  | 142949
2 |  |  |  | Mano de obra
mo041 |  | h |  | Maestro 1ª construcción de obra civil. | 0.328 | 8689.02 | 2850
mo087 |  | h |  | Ayudante construcción de obra civil. | 0.328 | 6494.86 | 2130.31
[5 empty] | Subtotal mano de obra: |  | 4980.31
3 |  |  |  | Herramientas
|  | % |  | Herramientas | 2 | 147930 | 2958.59
Coste de mantenimiento decenal: $ 159.941,52 en los primeros 10 años. |  |  |  |  | Costos directos (1+2+3): |  | 150888