## Hoja 1
UPE041 | Ud |  | Ducha solar.
Ducha solar para piscina, de aluminio, con maneta monomando y rociador fijo, con sistema antical y depósito acumulador de aluminio de 30 litros para calentar el agua aprovechando la energía solar, fijada a una superficie soporte (no incluida en este precio). Incluso anclajes, topes, embellecedores, juntas, tacos y tornillos, racor de conexión, tuberías para conducción de agua y elementos de anclaje.
Código |  | Unidad |  | Descripción | Cantidad | Precio unitario | Importe
1 |  |  |  | Materiales
mt47pep042a |  | Ud |  | Ducha solar para piscina, de aluminio, con maneta monomando y rociador fijo, con sistema antical y depósito acumulador de aluminio de 30 litros para calentar el agua aprovechando la energía solar, con anclajes, topes, embellecedores, juntas, tacos y tornillos. | 1 | 526115 | 526115
mt47pep041 |  | Ud |  | Repercusión por instalación de ducha exterior en área de piscina. Incluye los materiales necesarios para la formación del plato de ducha, instalación de acometida de agua, instalación de desagües y conexiones a la redes principales. | 1 | 268781 | 268781
mt09reh330 |  | kg |  | Mortero de resina epoxi con arena de sílice, de endurecimiento rápido, para relleno de anclajes. | 0.2 | 3022.45 | 604.49
[5 empty] | Subtotal materiales: |  | 795501
2 |  |  |  | Mano de obra
mo107 |  | h |  | Ayudante gasfitero. | 1.532 | 6483.02 | 9931.99
mo041 |  | h |  | Maestro 1ª construcción de obra civil. | 7.661 | 8689.02 | 66566.6
mo087 |  | h |  | Ayudante construcción de obra civil. | 2.554 | 6494.86 | 16587.9
[5 empty] | Subtotal mano de obra: |  | 93086.4
3 |  |  |  | Herramientas
|  | % |  | Herramientas | 2 | 888587 | 17771.7
Coste de mantenimiento decenal: $ 254.233,68 en los primeros 10 años. |  |  |  |  | Costos directos (1+2+3): |  | 906359