## Hoja 1
UPE050 | Ud |  | Limpiafondos.
Limpiafondos automático para piscina, eléctrico, con 16 m³/h de caudal de aspiración.
Código |  | Unidad |  | Descripción | Cantidad | Precio unitario | Importe
1 |  |  |  | Materiales
mt47pep050f |  | Ud |  | Limpiafondos automático para piscina, eléctrico, con 16 m³/h de caudal de aspiración, formado por: motor de tracción, cable autoflotante, LED indicador de limpieza de filtro, cepillos, motor de aspiración, ruedas y bocas de aspiración de altura regulable. | 1 | 557240 | 557240
[5 empty] | Subtotal materiales: |  | 557240
2 |  |  |  | Mano de obra
mo080 |  | h |  | Ayudante montador. | 0.128 | 4063.51 | 520.13
[5 empty] | Subtotal mano de obra: |  | 520.13
3 |  |  |  | Herramientas
|  | % |  | Herramientas | 2 | 557760.13 | 11155.2
Coste de mantenimiento decenal: $ 398.240,45 en los primeros 10 años. |  |  |  |  | Costos directos (1+2+3): |  | 568915.33