## Hoja 1
UVP010 | Ud | Puerta cancela en vallado de lote.
Puerta cancela de lámina de acero galvanizado, acabado lacado, de una hoja abatible, dimensiones 300x200 cm, perfiles rectangulares en marco zócalo inferior realizado con lámina acanalada de 1,2 mm de espesor a dos caras, para acceso de vehículos. Apertura manual. Incluso bisagras o anclajes metálicos laterales de los bastidores, armadura portante de la cancela y recibidos a obra, elementos de anclaje, herrajes de seguridad y cierre, acabado con imprimación antioxidante y accesorios.
Código |  |  | Unidad | Descripción | Cantidad | Precio unitario | Importe
1 |  |  |  | Materiales
mt10hmf090aqeg |  |  | m³ | Hormigón simple H25 (20) 20/6, no expuesto a ciclos hielo-deshielo, exposición a sulfatos despreciable, sin requerimiento de permeabilidad, docilidad blanda, con cemento grado normal, preparado en central, según NCh 170.Of85 y ACI 318-08. | 0.09 | 60089.1 | 5408.02
mt08aaa010a |  |  | m³ | Agua. | 0.012 | 924.2 | 11.09
mt01arg005a |  |  | t | Arena de cantera, para mortero preparado en obra. | 0.098 | 11947.9 | 1170.89
mt08cem000e |  |  | kg | Cemento gris en sacos. | 15 | 100.67 | 1510.05
mt26vpc010a |  |  | m² | Puerta cancela metálica en valla exterior, para acceso de vehículos, una hoja abatible, de lámina de acero galvanizado, acabado lacado con bisagras o anclajes metálicos laterales de los bastidores, armadura portante de la cancela, elementos de anclaje, herrajes de seguridad y cierre, acabado con imprimación antioxidante y accesorios. | 6 | 235694 | 1414164
[5 empty] | Subtotal materiales: |  | 1422264.05
2 |  |  |  | Maquinaria
mq06hor010 |  |  | h | Concretera eléctrica con una capacidad de amasado de 160 l. | 0.049 | 2262.69 | 110.87
[5 empty] | Subtotal maquinaria: |  | 110.87
3 |  |  |  | Mano de obra
mo041 |  |  | h | Maestro 1ª construcción de obra civil. | 4.168 | 8689.02 | 36215.84
mo087 |  |  | h | Ayudante construcción de obra civil. | 4.774 | 6494.86 | 31006.46
mo018 |  |  | h | Maestro 1ª cerrajero. | 1.364 | 8805.63 | 12010.88
mo059 |  |  | h | Ayudante cerrajero. | 1.364 | 6509.67 | 8879.19
[5 empty] | Subtotal mano de obra: |  | 88112.37
4 |  |  |  | Herramientas
|  |  | % | Herramientas | 2 | 1510487.29 | 30209.75
Coste de mantenimiento decenal: $ 215.697,62 en los primeros 10 años. |  |  |  |  | Costos directos (1+2+3+4): |  | 1540697.04